## Slovnik
Vypracování studijních podkladů bylo podpořeno Evropskou unií z Evropského fondu pro regionální rozvoj. v rámci projektu: Rozšíření kompetencí absolventů v oblastech udržitelné elektroenergetiky a životního prostředí (EPEN), č. CZ.11.3.119/0.0/0.0/17_027/0001671. / Opracowanie materiałów studyjnych wsparła Unia Europejska z Europejskiego Funduszu Rozwoju Regionalnego, w ramach projektu: Poszerzenie kompetencji absolwentów w dziedzinach zrównoważonej elektroenergetyki i środowiska (EPEN), nr. CZ.11.3.119/0.0/0.0/17_027/0001671.
Slovník odborné terminologie (technický slovník) /
Słownik terminologii fachowej (słownik techniczny)
CZ | PL | ENG
absorbce | absorpcja | absorption
absorbce postřikem | absorpcja w czieczy rozpylonej | spray absorption
absorbce vlhkosti | absorpcja wilgoci | moisture absorption
absorbce vody | absorpcja wody | water absorption
adiabatický proces | przemiana adiabatyczna | adiabatic process, adiabatic change
adsorpce fyzická | adsorpcja fizyczna | van der Waals adsorption, physical adsortpion, physisorption
adsorpce chemická | adsorpcja chemiczna | chemical adsorption, chemisorption
adsorpce chromatografická | adsorpcja chromatograficzna | chromatographic adsorption
adsorpce plynu | adsorpcja gazu | gas adsorption
adsorpce vícesložková | adsorpcja wieloskładnikowa | multicomponent adsorption
aerace vody | napowietrzanie wody | aeration of water
aerátor | aerator | aerator
aerobní bakterie | bakterie tlenowe | aerobic bacteria
aerobní fermentace | fermentacja tlenowa | aerobic digestion
agregace | zbiór | aggregation
agregace vertikálna | agregacja pionowa | vertical aggregation
agregace vertikální | agregacja pionowa | vertical aggregation
aktivační energie | energia aktywacji | activation energy
aktivační kal | osad czynny | activated sludge
akumulace energie | akumulacja energii | storage of energy
akumulace vody ve vodovodním systému | gromadzenie się wody w systemie wodnym | accumulation of water in the water system
ampérmetr | amperomierz | ammeter
anaerobní bakterie | bakterie beztlenowe | Anaerobic Bacteria
anaerobní fermentace | fermentacja beztlenowa | anaerobic fermentation
anoxický | anoksyczny, niedotleniony | Anoxic
armatura | armatura | armature
bezešvé ocelové trubky | rury stalowe bezszwowe | seamless stell tubes
běžný | konwencyjny, bieżący | current, conventional
bilance energetická | bilans energetyczny | energy balance
bilance paliva a energie | bilans paliwowo-energetyczny | fuel-energy balance
bilance tepelná | bilans cieplny | heat balance, thermal balance
bioenergetika | bioenergetyka | bioenergetics
Biochemická spotřeba kyslíku BSK | Biochemiczne zapotrzebowanie tlenu BZT | Biochemical Oxygen Demand (BOD)
biologické čištění odpadních vod | biologiczna oczyszczalnia ścieków | biological (sewage) treatment plant
biologicky rozložitelný | rozkładalny biologicznie | biodegradable
biomasa | biomasa | biomass
blok vodovodního potrubi | blok wodociągowy | water pipe block
bobtnající kal, bobtnání kalu | osad pęczniejący, pęcznienie osadu | Bulking Sludge
buzení | wzbudzenie | excitation
cezení vody | cedzenie wody | water distortion
citlivost | czułość | susceptibility
cyklus | cykl | cycle
cyklus filtračný | cykl filtrowania | filtering cycle
část | część | part
častice primární | cząstki pierwotne | primary particles
černé uhlí | węgiel kamienny | coal
čerpací stanice odpadních vod | przepompownia ścieków | sewage pumping station
čerpací zkouška | test pompowania | pumping test
čerpadlo dávkovací | pompa dozująca | dosing pump
česle | kraty | screen
četnost | liczność | frequency
činidlo destabilizační | destabilizujący odczynnik | reagent destabilizing
činnost | działanie | activity
čirič | urządzenie do klarowania wody | clarifier
čiření vody | klarowanie wody | water clarification
číslo | liczba, numer | number
čistá výroba | czysta produkcja | clean production
čistírna odpadních od | oczyszczalnia ścieków | sewage-treatment plant, waste-water treatment plant, WWTP, waste-water purifying plant
čistírna plynu | oczyszczalnia gazu | gas cleaning plant
čitatel | licznik | numerator
článek | element | element
dálkový | dalekosiężny, dalekobieżny, długodystansowy, odległościowy | long-distance
dávkovač | dozownik | dispenser
dávkovač suchý | dozownik suchy | dispenser dry
deamonizace vody | deamonizacja wody | deamonization of water
defluoridace vody | defluoridacja wody | dcfluoridation of water
dehydratace | odwodnienie | Dehydration
dechlorace vody | odchlorowanie wody | dechloration of water
dekanter, usazovací nádrž | odstojnik | decanter, clarifier, sedimentation tank, settling pond
dekarbonizace vody | dekarbonizacja wody | decarbonisation of water
délka | długość | length
demineralizace vody | demineralizacja wody | demineralization of water
denitrifikace | denitryfikacja | denitrification
denitrifikace vody | denitracja wody | denitration of water
derivace | pochodna | derivation
desilikácia vody | desilikacja wody | water desilication
desorpce | desorpcja | desorption
destabilizacia částic | destabilizacja cząstek | destabilization of particles
destilace | destylacja | distillation
destilace azeotropní | destylacja azeotropowa | azeotropic distillation
destilace dvousložkové směsi | destylacja mieszaniny dwuskładnikowej | binary distillation
destilace extrakční | destylacja ekstrakcyjna | extractive distillation
destilace kontinuální | destylacja ciągła | contonuous distillation
destilace molekulární | destylacja cząsteczkowa | molecular distillation
destilace na etážové koloně | destylacja w kolumnie półkowej | tray distillation
destilace periodická | destylacja periodyczna | batch distillation
destilace rovnovážná | destylacja równowagowa | equilibrium distillation, flash distillation, pipe-still distillation
destilovaná voda | woda destylowana | distilled water
dezinfekce vody | dezynfekcja wody | water disinfection
dezinfekce vody UV zářením | dezynfekcja wody promieniowaniem UV | water disinfection by UV radiation
dezodorizace vody | dezodoryzacja wody | deodorization of water
diferenciální | dyferencjalny, dyferencyjny | differential
difúze | dyfuzja | diffusion
dimenzování | wymiarowanie | dimensioning
dioxiny a furany | dioksyny i furany | dioxins and furans
dispečer | dyspozytor | dispatcher
dispečink | system dyspozytorski | dispatcher system, dispatching
dispersní fáze | faza rozproszona | disperse(d) phase
disperze | dyspersja | dispersion
distribuce | dystrybujca | distribution
doba | czas, pora, okres, doba | time
doba vyprázdňování nádrže | czas opróżniania | detention time
doba zdržení | czas przetrzymania | retention time
doba zdržení vody | czas retencji wody | water residence time
dodávka | dostawa, dostarczanie | delivery
doprava | transport | transport
doprava čerpáním | transport pompami | transport by drawing
doprava samospádem | transport grawitacyjny | gravity transport
dosah vlivu odběru | wpływ pobierania próbek | the impact of sampling
dovolený přetlak provozní | nadciśnienie operacyjny | operating overpressure
drenáž filtru | drenaż filtra | filter drainage
druh | gatunek, rodzaj | type
dřez | zlew | Sink
důležitost, význam | waga, ważność, doniosłość | importance
efektívní | efektywny, skuteczny | efficient
ekologické zemědělství | rolnictwo ekologiczne | eco farming
ekologicky příznivý | przyjazny środowisku | Eco-Friendly
ekonom | ekonomista | economist
elektroabsorpce | adsorpcja z użyciem sił elektrycznych | electroadsorption
elektroměr | elektromierz, licznik | electricity meter
elementární analýza | analiza elementarna | elemental analysis
emise | emisja | emission
emise skleníkových plynů | emisja gazów cieplarnianych | greenhouse gas emission
energeticky náročné | energochłonny | energy-consuming
energeticky úsporné | energooszczędny | energy-saving
energie alternativní | energia alternatywna | alternative energy
energie celková | energia całkowita | total energy
energie elektrická | energia elektryczna | electric(al) energy
energie elektromagnetická | energia elektromagnetyczna | electromagnetic energy
energie elektrostatická | energia elektrostatyczna | electrostatic energy
energie chemická | energia chemiczna | chemical energy
energie jaderná | energia jądrowa | nuclear energy, atomic energy
energie kinetická | energia kinetyczna | kinetic energy, velocity energy
energie mořských vln | energia fal morskich | wave energy
energie obnovená | energia odzyskana | recovered energy
energie obnovitelná | energia odnawialna | renewable energy
energie potenciální | energia potencjalna | potential energy
energie radiační | energia promieniowania | radiation energy
energie sluneční | energia słoneczna | solar energy
energie spalování | energia spalania | combustion energy
energie tepelná | energia cieplna | thermal energy, heat energy
energie tlaková | energia ciśnienia | pressure energy
energie z biomasy | energia biomasy | biomass energy
entalpie | entalpia | enthalpy, heat content, total heat, sensible heat
entropie | entropia | entropy
eutrofizace | eutrofizacja | eutrophication
expanze filtračné náplne | rozszerzenie wkładu filtra | expansion of filter cartridge
expanzní test | próba rozszerzenie | expanding test
fázový přechod | przemiana fazowa | phase change, phase transition
fermentace čistírenského kalu | fermentacja osadu ściekowego | sewage sludge fermentation, sludge digestion
fermentace odpadních vod | fermentacja ścieków | sewage digestion
filtr dechlorační | filtr odchlorowania | dechloration filter
filtr dvojvrstvový | filtr dwuwarstwowy | double layer filter
filtr ionexový | filtr jonowymienny | ion exchange filter
filtr mramorový | filtr marmurowy | filter marble
filtr na úpravu vody | filtr do uzdatniania wody | water treatment filter
filtr obráceně průtokový | filtr odwrócony | filter inverted
filtr otvevřený | filtr otwarty | filter open
filtr pískový | filtr piaskowy | filter sand
filtr pomalý | filtr powolny | filter slow
filtr tlakový | filtr ciśnieniowy | filter pressure
filtrace | filtrowanie | filtration
flotace dekompresní | flotacja dekompresja | flotation decompression
fluidní kotel | kocioł fluidalny | fluidbed boiler
fotovoltaické panely | panele fotowoltaiczne | photovoltaic panels
funkce | funkcja | function
fyzická změna | przemiana fizyczna | physical change
generátor energie | agregat prądotwórczy | generator
hladina | poziom | surface
hlavice filtrační | głowica filtra | filter head
hmota sorpční | masa sorpcyjna | sorptive mass
hmotnost | naważka | weight
hnědé uhlí | węgiel brunatny | lignite
hodnota | wartość | value
homogenizacie | homogenizacja | homogenization
hořák | palnik | torch
hořlavost | palność | combustibility, (in)flammability
hospodářský růst | wzrost gospodarczy | economic growt
hromadný | gromadny, masowy, społeczny | collective
hustota | gęstość | density
hydrant | hydrant | hydrant
hydraulický průměr | średnica hydrauliczna | hydraulic diameter
charakteristika čerpadla | Charakterystyka pompy | Pump characteristics
charakteristika potrubí | charakterystyka rurociągu | pipeline characteristics
chemická skládka | wysypisko chemiczne | chemical dump
Chemická spotřeba kyslíku ChSK | Chemiczne zapotrzebowanie tlenu ChZT | Chemical Oxygen Demand (COD)
chemikálie destabilizační | destabilizujące chemikalia | destabilizing chemicals
chladicí věže | wieże chłodnicze | cooling towers
chlazení cirkulační | chłodzenie obiegowe | closed circuit cooling
chlazení klimatizace | chłodzenie klimatyzacyjny | comfort cooling
chlazení konvekční | chłodzenie konwekcyjne | convection cooling, convective cooling
chlazení nouzové | chłodzenie awaryjne | emergency cooling
chlazení odpařování | chłodzenie przez odparowanie | evaporative cooling
chlazení s nuceným oběhem | chłodzenie z wymuszonym obiegiem | forced draught cooling
chlazení vzduchem | chłodzenie powietrzem | air cooling
chlazený vodou | chłodzony wodą | water-cooled
chlor zbytkový | pozostały chlor | residual chlorine
chloramonizace | chloramonizacja | chloramonization
chlorátor | chlorator | chlorator
chlorování vody | chlorowanie wody | chlorination of water
chod | bieg | run
chránička potrubí | osłona rury | pipe protector
chránit životní prostředí | chronić środowisko | to protect the environment
chyba měření | błąd pomiarowy | measurement error
imise | imisja | imission
impedance | impedancja, opór zespolony | impedance
indukčnost | indukcyjność | inductance
infiltrace | infiltracja | infiltration
infiltrace břehová | infiltracja brzegu | infiltrac shore
infiltrace umělá | infiltracja sztuczna | infiltration artificial
injektor | inżektor | injector
inkrustace potrubí | inkrustacja rur | pipe incrustation
instalovaný | zainstalowany | installed
integrál | całka | integral
intenzita | intensywność | intensity
intenzita praní filtru | intensywność płukania filtra | filter washing intensity
intenzita proudu | natężenie prądu | current intensity, current strength
ionizace | jonizacja | ionization
jaderný reaktor | reaktor atomowy | atomic reactor
jednoduchá filtrace | prosta filtracja | simple filtration
jednoduchý | prosty | simple
jednotka čerpací | jednostka pompująca | pumping unit
jímání vody | pobór wody | water collection
jímka pramenní | studzienka zródla | spring sump
jímka sběrná | studzienka zbiorcza | Collecting sump
jistících | zabezpieczających | security, safety
jmenovatel | mianownik | denominator
jmenovitý | znamionowy | nominal
kal | osad | sludge
kal vodárenský | osady z uzdatniania wody | sewage sludge
kal vratný | osad zawracany | Return Activated Sludge
kalamita | klęska | calamity
kalorimetr | kalorymetr | calorimeter
kalorimetrická bomba | bomba kalorymetryczna | calorimetric bomb
kalová voda | ciecz nadosadowa | supernatant
kalové hospodářství | gospodarka osadowa | sludge management
kalový index | indeks osadu | Sludge Index
kamenina potrubí | rura kamionkowa | stoneware pipe
kanalizace | kanalizacja | Sewage system
kanalizační potrubí | rura ściekowa | scrupper /drain pipe
kapacita | pojemność | capacity
kapacita filtru | pojemność filtra | filter capacity
kapacita úpravny vody | pojemność stacji uzdatniania wody | water treatment plant capacity
kapalina (ne) kompresní | płyn (nie)ścisiśliwy | (in)commpressible fluid
katalyzátor | katalizator | catalyst
kavitace | kawitacja | cavitation
klapka koncová | Klapa końcowa | End flap
klapka zpětná | zawór zwrotny | check valve
klapka žabí | żaba klapa | flap frog
klimatický | klimatyczny | climatic
kmitočet | częstotliwość | frequency
koagulace | koagulacja | coagulation
koagulační zkouška | test koagulacji | coagulation test
kolektor | kolektor | collector
komora hoření | komora paleniskowa | furnace chamber
komora manipulační | komora manipulacji | manipulation chamber
komora mokrá | komora mokra | wet chamber
komora prerušovací | komora przerywająca | interrupting chamber
komora vodojemu | komora zbornika wody | water chamber
komora vyrovnávací | komora wyrównawcza | equalizing chamber
kontrolovat | sprawdzać | control
konvenčně tavená ocel | stal konwencjonalnie wytapiana, całkowicie uspokojona | Steel made by basic oxygen process, fully killed
koroze | korozja | corossion
kotel | kocioł | boiler
kotel prachový | kocioł pyłowy | dust boiler
kov | metal | metal
krytí potrubí | osłona rury | pipe cover
kužel | stożek | taper
kysličník uhličitý, peroxid vodíku | woda utleniona | hydrogen peroxide (H2O2)
laguna kalová | laguna osadowa | lagoon sludge
limitní, mezní | graniczny | limit
majitel | właściciel | owner
makročástice | cząsteczki makro | macro particles
manganistan draselný | nadmanganian potasu | potassium permanganate (KMnO4)
manometr | manometr | manometer, pressure gauge
maximální úrovně znečištění | maksymalne poziomy zanieczyszczeń | maximum contaminant levels
měnič | falownik | inverter
měření | mierzenie, pomiar, miernictwo | measurement
měřicí nádoba | naczynie pomiarowe | measuring vessel
měřítko | skala | scale
metanová fermentace | fermentacja metanowa | methane fermentation
michání homogenizační | homogenizacja | homogenization
michání hydraulické | mieszanie hydrauliczne | mixing hydraulic
míchání mechanické | mieszanie mechaniczne | mechanical mixing
micháni pomalé | powolne mieszanie | slow stirring
mikročástice | mikrocząstki | microparticles
mínus | minus, mniej | minus
množství podzemní vody využitelné | ilość dostępnej wody podziemnej | the amount of groundwater available
mocnina | moc | power
mokré odsíření spalin | mokre odsiarczanie spalin | wet flue gas desulphurization
molekulární absorbce | absorpcja cząsteczkowa | molecular absoprtion
monitoring | element | component
most potrubni | rura mostowa | bridge pipe
mrak vločkový | płatki w chmurze | cloud snowflake
nádoba se vzduchovým polštářem tlaková | zbiornik ciśnieniowy z poduszką powietrzną | pressure vessel with air cushion
nádrž akumulační | Zbiornik | storage tank
nádrž flokulační | zbiornik flokulacyjny | flocculation tank
nádrž kalová | zbiornik osadowy | tank sludge
nádrž kontaktní, rakční | zbiornik reakcyjny | reaction tank
nádrž na teplou užitkovou vodu | zbiornik ciepłej wody użytkowej | domestic hot water tank
nádrž rozpouštěcí | zbiornik do rozpuszczania | dissolution tank
nádrž usazovací | osadnik | settling tank
nádrž vločkovacia | zbiornik flokulacyjny | flocculation tank
nádrž vodárenská | Zbiornik wodny | water reservoir
nadřazený | nadrzędny | superior
nahodilý | losowy, przypadkowy | random
náklady | koszty | costs
napájení | zasilanie | power supply
napětí, elektrické napětí | napięcie, napięcie elektryczne | tension, electric voltage
náplň filtrační | Wkład filtra | filter cartridge
následná filtrace | późniejsza filtracja | subsequent filtration
násoska | syfon | siphon
nastavit | nastawić | set, tune
nebezpečí kontaminace | niebezpieczeństwo skażenia | contamination hazard
nebezpečí ohně | niebezpieczeństwo pożaru | fire hazard, fire risk
nebezpečí prachové | niebezpieczeństwo zapylenia | dust hazard
nebezpečí výbuchu | niebezpieczeństwo wybuchu | explosion hazard
nebezpečný pro zdraví | niebezpieczeństwo dla zdrowia | health hazard
nehoda | awaria | accident
nekorozivní | niepowodujący korozji, nieulegający korozji | incorrodible, non-corrodible
nemísitelný | niemieszający się | immiscible
nevýhoda | niekorzyść | disadvantage
nitrifikace | nitryfikacja | nitrification
nivelace | niwelacja | leveling
nízká intenzita | o małym natężeniu | low-intensity
nízkou molekulovou hmotností | o małej masie cząsteczkowej | low-molecular (mass), low-molecular-weight, lmw
nižší výhřevnost | wartość opałowa | higer heating value
nutný | konieczny | necessary
obecný | ogólny | general
oběhové čerpadlo | pompa obiegowa | Circulation pump
oběhové hospodářství | gospodarka obiegu zamkniętego | circular economy
obchodník, podnikatel | handlowiec, biznesmen | dealer, businessman
objekt vodárenský | obiekt wodociągowy | waterworks object
objekt vsakovací | obiekt infiltracyjny | infiltration object
objem vodojemu využitelný | dostępna pojemność zbiornika | capacity of the reservoir available
oblast | obszar, zakres, region, okręg | region, area
oblast dotace vody | obszar zaopatrzenia w wodę | water supply area
oblouk | łuk | arc
obnovitelná paliva | paliwa odnawialne | renewable fuels
obnovitelný | odnawialny | renewable
odbarvování vody | odbarwienie wody | decolouration of water
odběr | odbiór, pobór, zużycie | consumption
odběr vody | konsumpcja wody | water consumption
odběratel, odebíraná voda | odbiornik/ wody odbiornika | Receiving Waters
odkyselování vody | Odkwaszanie wody | Deacidification of water
odplyňování vody | odgazowanie wody | water degassing
odpojovač | odłącznik | disconnector
odpor | odporność, rezystancja | resistance
odsolování vody | odsolenie wody | water desalination
odstraňování prachu | odpylanie | dust removal
odvodnění | drenaż | drainage
odvodňování kalu | odwadnianie osadów | sludge dewatering
odvzdušnění | odpowietrzanie | Venting
ohřev | podgrzewanie, nagrzewanie | heating
ohřívač | grzejnik | Heater
ohybový test | próba na zginanie | bending test
ochrana | ochrona, zabiezpieczenie | protection
ochrana vodních zdrojů | ochrona zasobów wodnych | protection of water resources
okamžitý | natychmiastowy | immediate
okysličující nádrže / laguny | stawy/laguny natleniające | oxidation ponds or lagoons
omezit | ograniczyć | restrict
oprava | naprawa, remont | repair, correction
organické sloučeniny | związki organiczne | organic matter
ořech | nakrętka | Nut
osmóza reverzní | odwrócona osmoza | osmosis reverse
osnova | plan | gist
otrava | zatrucie | contamination
ovládání | sterowanie, kierowanie | control
oxid chloričitý | dwutlenek chloru | chlorine dioxide (ClO2)
oxid siřičitý | dwutlenek siarki | Sulphur dioxide
oxid uhelnatý | tlenek węgla | Carbon monoxide
oxid uhličitý | dwutlenek węgla | carbon dioxide
oxidy dusíku | tlenki azotu | nitrogen oxides
ozonizace vody | ozonowanie wody | water ozonization
ozonizátor | ozonizator | ozonizer
ozonová vrstva | warstwa ozonowa | ozone layer
ozonování | ozonowanie | ozonation
palivo | paliwo | fuel
palivový článek | ogniwo paliwowe | fuel cell
paprsek | promień | ray, beam
pára | para wodna | steam
paralelní | równoległy | parallel
parametry paliva | parametry paliwa | fuel parameters
pás navrtávací | pas wiertniczy | drilling belt
pásmo hygienické ochrany (PHO) | strefa ochrony sanitarnej (PHO) | sanitary protection zone (PHO)
pásmo ochranné | strefa ochronna | protection zone
pásmo tlakové | strefa ciśnienia | pressure zone
pásmo vodního zdroje ochranné | strefa ochrony źródła wody | water source protection zone
pásmo zásobovací | strefa zaopatrzenia | supply zone
patogenní mikroorganismy | mikroorganizmy chorobotwórcze | pathogenic microorganisms
patogeny | patogeny | pathogenic organisms
pevné látky (suspenze) snadno sedimentující | zawiesina łatwo opadająca/ziarnista | grit
písek filtrační | piasek do filtrowania | sand filtering
pivovar | browar | brewery
plný ventil | zasuwa pełnoprzelotowa | full-way gate valve
plomba | plomba | seal
plynná fáze | faza gazowa | gaseous phase, vapour phase
počet | ilość | number
podavač | podajnik | feeder
podélný | podłużny | longitudinal
podchod vodovodní | tunel wodny pod droga | underwater tap
podíl | udział, iloraz | share
podlahové vytápění | ogrzewanie podłogowe | Floor heating
podle | według, przez | according to
podmínka | warunek | condition
podniková elektrárna | elektrownia zawodowa | power plant
pohled | widok | view
pojem | pojęcie | concept
pojistka | bezpiecznik | fuse
poklop | właz | manwhole
poklop poklopu | pokrywa włazu | manwhole door
pokus se vyrovnat | próba spłaszczania | flattening test
polycyklické aromatické uhlovodíky | Wielopierścieniowe węglowodory aromatyczne WWA | Polycyclic aromatic hydrocarbons PAH
polychlorované PCB bifenyly | Polichlorowane bifenyle PCB | Polychlorinated biphenyls
popel | popiół | ash
pórovitost | porowatość | porosity, void fraction
porucha | uszkodzenie, awaria, defekt | fault, breakdown, defect
pořadí | kolejność | order
postup | proces, przebieg, metoda | process, procedure
posuzování vlivů na životní prostředí | ocena oddziaływania na środowisko | environmental impact assessment
potreba vody denní prumerná | średnie dzienne zapotrzebowanie na wodę | average daily water demand
potreba vody hodinová maxłmálna | zapotrzebowanie na wodę maksymalnie na godzinę | water demand hourly maximum
potrubí | rura spustowa | Downpipe
potrubí gravitačné | rura grawitacyjna | gravitational pipe
potrubí hlavní | rura główna | main pipe
potrubí násoskové | rura syfonowe | siphon pipes
potrubí ochranná | rury ochronne | protective pipes
potrubí se zvýšenou pevností | rura o podwyższonej wytrzymałości | high-test line pipe
potrubí vodovodní | rura wodociagowa | plumbing pipe
potrubí výtlačné | rura odprowadzająca | discharge pipes
potrubí zásobovací | rura zasilające | supply pipes
potřeba požární vody | potrzeba wody do gaszenia | the need for fire water
potřeba vody | zapotrzebowanie na wodę | need water
potřeba vody denní maximální | zapotrzebowanie na wodę dziennie maksymalnie | water demand daily maximum
pracoviště | Miejsce pracy | workplace
pramen | źródło | strand
praní filtru | mycie filtra | washing the filter
pravděpodobnost | prawdopodobieństwo | probability
preventivní | prewencyjny | preventive
primární | pierwotne | primary
primární vzduch | powietrze pierwotne | primary air
prohlášení o vlastnostech | deklaracja własności użytkowych | Declaration of Performation
projektování | projektowanie | design
prostoj | bezczynność | inaction
prostředí | środowisko | environment
proud | prąd | current
provoz | działanie, eksploatacja | service
provozovatel | eksploatator, operator, wykonawca | operator
provzdušňovaní vody | napowietrzania wody | water aeration
průběh | przebieg, bieg, ciąg | process, run
průřez | przekrój, przecięcie | cross section
průtok | natężenie przepływu | flow rate
průtok vody | przepływ wody | water flow
průtok vody návrhový | projektowany przepływu wody | water flow design
průtokový odpor | opór przepływu | resistance of flow
prvek | element | element
přečerpat | przepompować | overdraw
přečerpávací stanice | przepompownia | pumping station
předchlorováni vody | wstępne chlorowanie wody | water pre-chlorination
předozonováni vody | wstępne ozonowanie wody | water ozonation
předpoklad | przypuszczenie, hipoteza | assumption, hypothesis
předúprava vody | wstępne uzdatnianie wody | water pretreatment
přechod vodovodní | przejście wodociagowe | transition tap
přechodný děj | proces przejściowy | transitional process
přepěťová ochrana | listwa przepięciowa | surge protector
přepínač | przełącznik | switch
přesnost | dokładność, precyzja | accuracy, precision
přetlak | nadciśnienie | overpressure
přetlak nejmenší | najmniejsze nadciśnienie | overpressure least
přetlak nejvyšší | najwyższe nadciśnienie | highest overpressure
přetlak nejvyšší dovolený | maksymalne dopuszczalne nadciśnienie | overpressure maximum allowable
přetlak provozní | nadciśnienie operacyjne | operating overpressure
příčina | przyczyna | cause, reason
příčný | poprzeczny | transverse
přijímač | aparat odbiorczy, odbiornik | receiver
přiměřený | adekwatny, stosowny | adequate
přímotop | ogrzewanie bezprzeponowe | direct heating
přípojka vodovodní | podłączenie wody | water connection
přípojnice | szyna | busbar
příruba | zaślepka kołnierzowa | blank flange
přírubové potrubí | rura kołnierzowa | flange pipe
přírubový ventil s uzavíracím ventilem | zawór kołnierzowy z zasuwą | wedge -gate valve
přísada ke spalování | dodatek do spalania | combustion additive
přístroj | przyrząd, narzędzie | apparatus, device
přístup | stosunek, dostęp, podejście | access
přívodní potrubí / hlavní potrubí | rura zasilająca | supply pipe
přízemní | parter | ground floor
radioaktivita | radioaktywność | radioactivity
radioaktivní odpad | odpady radioaktywne | radioactive waste
ráz hydraulický | uderzenie hydrauliczne | hydraulic impact
reaktance | reaktancja, opór bierny | reactance
recirkulace | recyrkulacja | recirculation
recyklovat odpad | przetwarzać odpady | to recycle
redukce tlaku | reduktor ciśnienia | pressure reducer
regulátor hladinový | regulator poziomu | level regulator
regulátor přítokový | regulator przepływu | flow regulator
rekuperátoru | rekuperator | recuperator
roštový kotel | kocioł rusztowy | grate boiler
rovnice | równanie | equation
rozdíl | różnica | difference
rozhodnutí | decyzja | decision
rozpuštěný kyslík | tlen rozpuszczony | Dissolved Oxygen (DO)
rozsah | rozmiar, rozpiętość | range
rozvodna | rozdzielnia | substation
rozvoj | rozwój | development
rychlofiltr | szybki filtr | quick filter
rychlost filtrační | prędkość filtrowania | filtering speed
rychlost vtoková | prędkość wlotowa | inlet speed
řešit | rozwiązywać | solve
řezačka trubek | obcinak do rur | Pipe cutter
řídicí a měřicí přístroje | oprzyrządowanie kontrolno-pomiarowe | control instrumentation
řidič | sterownik | Controller
řízení | sterowanie, kierowanie | management
saturace vody | nasycenie wody | saturation of water
sběrná nádoba | naczynie zbiorcze | collecting vessel
sedimentace | osadzanie | sedimentation
sedimentující pevné látky | zawiesiny | suspended solid
sekundární | wtórne | secondary
sekundární vzduch | powietrze wtórne | secondary air
separace | separacja | separation
separace dvojstupňová | dwustopniowa separacja | two - stage separation
separace jednostupňová | separacja jednostopniowa | single - stage separation
sériový | seryjny, szeregowy | seriál
shoda výrobku | zgodność produktu | conformity of product
schopný | zdolny | capable
sifon | syfon | Trap
síť | sieć, siatka | network
sito | sito | sifter
skladovaní chemikálií mokré | przechowywanie chemikaliów na mokro | storage of chemicals wet
skleníkový efekt | efekt cieplarniany | greenhouse effect
skutečný | rzeczywisty, właściwy, istotny | real
sledování | obserwacja | monitoring
sloučeniny dusíku | związki azotowe | nitrogen compounds
směr | kierunek | direction
snížit spotřebu vody | ograniczyć zużycie wody | to save water
solární farmy | farmy fotowoltaiczne | solar farms
solární panely | panele solarne | solar panels
sonda pozorovacia | sonda obserwacyjna | observation probe
součet | suma | total
součin | iloczyn | product
součinitel denni nerovnomérnosti | dzienny współczynnik nierówności | daily inequality coefficient
součinitel hodinové nerovnomérnosti | godzinowy współczynnik nierówności | hourly inequality coefficient
souprava zemní | sprzęt uziemiający | grounding equipment
souřadnice | współrzędne | coordinates
soustava | system | systém
soustava vodárenská | system wodny | water system
soustruh | tokarka, obrabiarka | lathe
spalování | spalanie | combustion
spalování celkové | spalanie całkowite | complete combustion
spalování společné | współspalanie | co-firing
spolehlivost | niezawodność | reliability
spotřeba vody denní průměrná | średnie dzienne zużycie wody | daily average water consumption
spotřeba vody specifická | specyficzne zużycie wody | specific water consumption
spotřebiště vody | obszar zużycia wody | spo
stabilita agregační | stabilność agregacji | aggregation stability
stanice automatická čerpací | automatyczne pompownia wody | automatic water pumping station
stanice automatická tlaková | automatyczna stacja ciśnieniowa | automatic pressure station
stanice čerpaci | stacja pompująca | gas station
stáří | wiek | age
stáří kalu | wiek osadu | Sludge Age
stav | stan | state
stejnosměrný proud | prąd stały | direct current
stojan výtokový | stojak na wylewkę | spout stand
struska | żużel | slag
střední | średni, środkowy | medium, middle
střídavý proud | prąd zmienny | alternating current
studna | studnia | well
studna artézska | studnia artezyjska | well artesian
studna domovní | studnia domowa | well house
studna požarní | studnia przeciwpozarowa | well of fire
studna veřejna | studnia publiczna | public well
suché odsíření spalováním | suche odsiarczanie spalim | dry desulphurization with combustion
surová voda | surowa woda | raw water
surové splašky | ścieki surowe | Raw Wastewater
sušení | suszenie | drying
svařování | Spawanie | Welding
systém s uzavřeným okruhem | system zamkniętej pętli | closed-loop system
šachta zběrná | szyb zbierający | collecting shaft
šetrné k životnímu prostředí | przyjazny dla środowiska | environment-friendly
šetřit | oszczędzać | save
školení | instruktaż, szkolenie | instruction
šroub | śruba | Bolt
tabulka orientační | tabela orientacyjna | indicative table
těkavé části | części lotne | volatile matters
tekutina binghamová | płyn binghamowski | Bingham platic fluid
tekutina heterogenní | płyn niejednorodny | heterogeneous fluid
tekutina homogenní | płyn jednorodny | homogenous fluid
tekutina lepkavá | płyn lepki | viscous fluid
tekutina newtonova | płyn newtonowski | Newtonian fluid
tekutina viskoelastická | płyn lepkoplastyczny | viscoplastic fluid
tepelné čerpadlo | pompa ciepła | heat pump
tepelný odpor | opór cieplny | theraml resistance, heat resistance
teplárna | ciepłownia | heating plant
těsnění | uszczelka | Gasket
těsnost | szczelność | tightness
těsnost potrubí | szczelność rur | tightness of pipes
test rozšíření disku | próba rozszerzalności krążka | ring expanding test
těžba | ekstrakcja | extraction
těžké kovy | metale ciężkie | heavy metals
tlak | ciśnienie | pressure
tloušťka | grubość | thickness
tlumivka | dławik, cewka dławikowa | choke
tok | bieg, prąd, strumień | flow
topení | ogrzewanie, palenie, opał | heating
trubkový klip | uchwyt do rur | Pipe clip
turbína | turbiny | turbine
tvarovky | armatura | fittings
typ | gatunek, rodzaj, typ | type
účel | cel, środek | purpose
účiník | współczynnik mocy | power factor
účinnost | efektowność | efficiency
účinnost praní filtru | skuteczność prania filtra | filter washing efficiency
údaje | dane | data
událost | wydarzenie | event
údržba | serwis, konserwacja | maintenance
udržitelný rozvoj | zrównoważony rozwój | sustainable development
úhel | kąt | angle
uhelný mlýn | młyn węgla | coal mill
uhlí aktivní | węgiel aktywny | active coal
ukazatel | wskaźnik | pointer
ukázka | przykład, pokaz | example
úměrný | proporcjonalny, współmierny | proportional
umyvadlo | umywalka | Washbasin
úprava vody | uzdatnianie wody | water treatment
úprava vody in situ | uzdatnianie wody in situ | in situ water treatment
úprava vody v horninovém prostředí | uzdatnianie wody w środowisku skalnym | water treatment of rock environment
úpravna vody | oczyszczalnia wody, stacja uzdatniana wody | water treatment plant, water purification plant
úroveň hluku | natężenie hałasu | noise level
urychlovač částic | akcelerator cząstek | particle accelerator
urychlovač elektronový | akcelerator elektronów | electron accelerator
urychlovač chemický | akcelerator chemiczny | accelerator
usazování | osiadanie | settling
usazování prosté | proste osiadanie | simple settling
úsečník | wyłącznik sekcyjny | section switch
úsek | odcinek, dział, etap, fragment | section
ustálený | ustalony | stable
uszovací nádrž, usazovák | osadnik | clarifier
UV lampy | lampy UV | UV lamps
úvod | wstęp, wprowadzenie | introduction
uzávěr přípojkový | zamknięcie połączenia | connection closure
uzávěr vody hlavní | główny korek wody | main water cap
uzavírací ventil | zawór odcinający dopływ | Shutoff valve
území jímací | obszar zlewni | the catchment area
uzemnění | uziemienie | ground
uzlová síť | sieć zamknięta wielowęzłowa | netting network
užitková voda vyrobená | wyprodukowana woda użytkowa | service water produced
váha | waga | weight
vazba | wiązanie, łańcuch | bond
včetně | włącznie, łącznie | including
vedení | linia | pover line
vedení kabelové | linia kablowa | cable lines
vedení venkovní | linia zewnętrzna | outside lines
vedlejší produkty desinfekce | uboczne produkty dezynfekcji | disinfection byproducts
veličina | wielkość, parametr | size, parameter
velmi | bardzo | very
ventil pojistný | Zawór bezpieczeństwa | safety valve
ventil redukční | zawór redukcyjny | pressure reducing valve
ventilační potrubí | kanał wentylacyjny | Ventilation duct
Venturiho trubice | zwężka venturiego | venturi
větrné elektrárny | wiatraki | windmills
vhodné pro spalování | nadający się do spalania | incinerable
vinutí | uzwojenie | winding
vizuální ovládání | kontrola wizualna | Visual inspection
vláknité organismy | organizmy nitkowate | filamentous organisms
vlastnost | właściwość, atrybut | property
vlastnosti | właściwości | properties
vlhkost | zawartość wilgoci | moisture content
vliv | wpływ | influence
vločkování | flokulacja | flocculation
vločkování vertikální | flokulacja pionowa | vertical flocculation
vložka montážní | wkładka montażowa | mounting insert
voda balená pitná | butelkowana woda pitna | bottled drinking water
voda cirkulační | krążąca woda | circulating water
voda dodaná | dostarczona woda | water supplied
voda fakturovaná | fakturowana woda | water invoiced
voda kojenecká | woda dla niemowląt | infant water
voda pitná | woda pitna | drinking water
voda podzemní | woda podziemna | groundwater
voda povrchová | woda powierzchowa | surface water
voda požární | woda przeciwpozarowa | water fire
voda prací | woda do plukania | water washing
vodárenská věž | wieża ciśnień | water tower
vodárenství | zaopatrzenie w wodę i oczyszcanie | water supply
vodič | przewód, przewodnik | wire
vodík | wódor | hydrogen
vodivost | przewodność | conductivity
vodní elektrárna | elektrownia wodna | hydro power plant
vodojem | zbiornik wodny | water tank
vodojem hlavní | główny zbiornik wodny | main water reservoir
vodojem věžový | wieża ciśnień | water tower
vodojem zemní | Zbiornik wodny ziemny | water reservoir
vodoměr | wodomierz | Water meter
vodovod místní | lokalny wodociąg | local water supply
vodovod požární | wodociag przeciwpożarowy | fire water supply
vodovod průmyslový | wodociag przemysłowy | industrial water supply
vodovod soukromý | prywatny wodociag | private water supply
vodovod veřejný | publiczny wodociag | public water supply
vodovod vnitřní | wewnętrzny wodociag | internal water supply
vstupní data | dane początkowe, dane wejściowe | input data
vydatnost vodního zdroje | wydajność zasobów wodnych | water resource yield
výfukové plyny | spaliny | exhaust gases
výhoda | zaleta, dogodność, korzyść | advantage
vyjádření | komunikat, oświadczenie, raport | statement
výkon | moc | power
výkon činný | moc czynna | active power
výkon jalový | moc bierna | reactive power
výkon jmenovitý | moc znamionowa | rated power
výkon úpravny vody hrubý | wydajność uzdatniania wody brutto | water treatment output gross
výměna iontů | wymiana jonów | ion exchange
výměník tepla | wymiennik ciepła | heat exchanger
vymřít | wymierać | to become extinct
výnos | wydajność | yield point
výpadek | przerwa | power cut
vypínač maloolejový | wyłącznik małoolejowy | small oil switch
výpočet | obliczenie, kalkulacja | calculation
vypouštěcí potrubí | rura odprowadzająca | Drain hose
výpust | wylot | outlet
výrobce | producent | producer
vysílač | aparat nadawczy | transmitter
výsledek | wynik, rezultat, skutek | result
vysoce vodivý | o dużej przewodności | highly conductive
vysokou molekulovou hmotností | o dużej masie cząsteczkowej | high-molecular (mass), high-molecular-weight, hmw
vysoký obsah popela | o dużej zawartości popiołu | high in ash
vysoký obsah síry | o dużej zawartości siarki | high-sulfur
vystavit nebezpečí | narażać na niebezpieczeństwo | to endanger
výstroj vodojemu | wyposażenie zbiornika na wodę | water tank equipment
výstroj vrtané studny | wyposażenie studni wiertniczych | drilling well equipment
vyšší výhřevnost | ciepło spalania | lower heating value
vytápění akumulační | ogrzewanie akumulacyjne | storage heating
vytápění odpadními plyny | ogrzewanie gazami odlotowymi | waste heating
výtok | odpływ | Drain
význam | znaczenie | importance
vzdálenost | odległość, dystans | distance
vzduch ke spálení | powietrze do spalania | combustion air
vzduch prací | powietrze do plukania | air washing
vzduchem chlazené kondenzátory | skraplacze chłodzone powietrzem | air-cooled condensers
vztah | stosunek | relationship
zahušťování kalu | zagęszczanie osadu | thickening of sludge
zachránit planetu | ocalić planetę | to save the planet
zákal | mętność | turbidity
zákon | prawo | law, act
zalesňování | zalesianie | afforestation
záloha | zapas, rezerwa | deposit
záložní | zapasowy, rezerwowy | standby
zaměření | orientacja | focus
zapojení | połączenie | involvement
záření | promieniowanie | radiation
zářez jímací | pobieranie wody | notch receiving
zářič UV | emiter UV | UV emitter
zařízení | aparatura, urządzenie | apparatus, device
zařízení dávkovací | sprzęt dozujący | dosing equipment
zařízení laboratorní | aparatura doświadczalna | testing equipment
zařízení měřicí | aparatura pomiarowa | measuring apparatus
zařízení odběrné | sprzęt do pobierania próbek | sampling equipment
zařízení technologické | Sprzęt technologiczny | Equipment technological
zařízení tlakové | aparatura próżniowa | vaccum apparatus, vaccum equipment, vaccum system
zásah | interwencja | intervention
zásoba podzemní vody statická | zasoby wody podzeimnej statyczne | static groundwater supply
zásoba vody poruchová | zasoby wody awaryjne | fault water supply
zásoba vody požární | zasoby wody przeciwpożarowej | fire water supply
zásoba vody provozní | zasoby wody operacyjnej | operational water supply
zásobování vodou | zaopatrzenie w wodę | water supply
zásobování vodou individuální | indywidualne zaopatrzenie w wodę | individual water supply
zásyp | zasyp | chute
zatížení | obciążenie | load
zatížení filtru | obciążenie filtra | filter load
závěr | wniosek, konkluzja | conclusion
závislost | zależność, zawisłość | dependence
závod | zakład, fabryka | factory
zbytkový | pozostały | residual
zdravotní zabezpečení vody | zdrowotne zabezpieczenie wody | sanitary drinking water
zdroj | źródło | source
zdroj vodní | źródło wody | water source
zdroje potravin | źródła pożywienia | food sources
zeměměřič | geodeta | surveyor
zhášecí komora | komora gaśnicza | extinguishing chamber
zhlaví vrtané studny | głowice wierconych studni | heads of drilled wells
zisk | zysk | profit
získávat | otrzymywać | get, to acquire
zkouška čerpací | test pompowania | pumping test
zkouška odběrová | test poborowy | test taking
zkouška potrubí podtlaková | test rury próżniowej | vacuum pipe test
zkouška potrubí tlaková | test rury ciśnieniowej | pressure pipe test
zkouška tahem na disku | próba na rozciąganie krążka | ring tensile test
zkouška tlakového potrubí | test rury ciśnieniowej | pressure pipe test
zkrat | zwarcie, krótkie spięcie | short circuit
zkušenost | doświadczenie | experience
zlomek | ułamek | fraction
změkčování vody | zmiękczanie wody | water softening
změna (ne) vratná | przemiana (nie)odwracalna | (ir)reversible process
znečištění vody | zanieczyszczenie wody | water pollution
znečišťovat | zanieczyszczać | to pollute
zničení | zniszczenie | destruction
zpětný ventil | zawór zwrotny | check valve
ztráta vody v přivaděči | utrata wody w magistrali wodnej | water loss in the water main
ztrata vody ve vodovodní síti | utrata wody w sieci wodociągowej | water loss In the water supply
ztráty nakrátko | straty zwarciowe | short circuit losses
ztráty naprázdno | straty biegu jałowego | idle losses
ztvrzování | hartowanie | hardening
zvedák | mufa | muff
zvláště | zwłaszcza | especially
železniční | kolejowy | railway